## List1
Instrukční sada mikroprocesoru Z80
druhé vydání, verze 02.2001
Instrukce | Čas (T-cykly) | Délka | Kód (dekadicky) | Kód (hexa)
ADC A,(HL) | 7 | 1 | 142 | 8E
ADC A,(IX+N) | 19 | 3 | 221, 142, xx | DD, 8E, xx
ADC A,(IY+N) | 19 | 3 | 253, 142, xx | FD, 8E, xx
ADC A,A | 4 | 1 | 143 | 8F
ADC A,B | 4 | 1 | 136 | 88
ADC A,C | 4 | 1 | 137 | 89
ADC A,D | 4 | 1 | 138 | 8A
ADC A,E | 4 | 1 | 139 | 8B
ADC A,H | 4 | 1 | 140 | 8C
ADC A,HX | 8 | 2 | 221, 140 | DD, 8C
ADC A,HY | 8 | 2 | 253, 140 | FD, 8C
ADC A,L | 4 | 1 | 141 | 8D
ADC A,LX | 8 | 2 | 221, 141 | DD, 8D
ADC A,LY | 8 | 2 | 253, 141 | FD, 8D
ADC A,N | 7 | 2 | 206, xx | CE, xx
ADC HL,BC | 15 | 2 | 237, 74 | ED, 4A
ADC HL,DE | 15 | 2 | 237, 90 | ED, 5A
ADC HL,HL | 15 | 2 | 237, 106 | ED, 6A
ADC HL,SP | 15 | 2 | 237, 122 | ED, 7A
ADD A,(HL) | 7 | 1 | 134 | 86
ADD A,(IX+N) | 19 | 3 | 221, 134, xx | DD, 86, xx
ADD A,(IY+N) | 19 | 3 | 253, 134, xx | FD, 86, xx
ADD A,A | 4 | 1 | 135 | 87
ADD A,B | 4 | 1 | 128 | 80
ADD A,C | 4 | 1 | 129 | 81
ADD A,D | 4 | 1 | 130 | 82
ADD A,E | 4 | 1 | 131 | 83
ADD A,H | 4 | 1 | 132 | 84
ADD A,HX | 8 | 2 | 221, 132 | DD, 84
ADD A,HY | 8 | 2 | 253, 132 | FD, 84
ADD A,L | 4 | 1 | 133 | 85
ADD A,LX | 8 | 2 | 221, 133 | DD, 85
ADD A,LY | 8 | 2 | 253, 133 | FD, 85
ADD A,N | 7 | 2 | 198, xx | C6, xx
ADD HL,BC | 11 | 1 | 9 | 09
ADD HL,DE | 11 | 1 | 25 | 19
ADD HL,HL | 11 | 1 | 41 | 29
ADD HL,SP | 11 | 1 | 57 | 39
ADD IX,BC | 15 | 2 | 221, 9 | DD, 09
ADD IX,DE | 15 | 2 | 221, 25 | DD, 19
ADD IX,IX | 15 | 2 | 221, 41 | DD, 29
ADD IX,SP | 15 | 2 | 221, 57 | DD, 39
ADD IY,BC | 15 | 2 | 253, 9 | FD, 09
ADD IY,DE | 15 | 2 | 253, 25 | FD, 19
ADD IY,IY | 15 | 2 | 253, 41 | FD, 29
ADD IY,SP | 15 | 2 | 253, 57 | FD, 39
AND (HL) | 7 | 1 | 166 | A6
AND (IX+N) | 19 | 3 | 221, 166, xx | DD, A6, xx
AND (IY+N) | 19 | 3 | 253, 166, xx | FD, A6, xx
AND A | 4 | 1 | 167 | A7
AND B | 4 | 1 | 160 | A0
AND C | 4 | 1 | 161 | A1
AND D | 4 | 1 | 162 | A2
AND E | 4 | 1 | 163 | A3
AND H | 4 | 1 | 164 | A4
AND HX | 8 | 2 | 221, 164 | DD, A4
AND HY | 8 | 2 | 253, 164 | FD, A4
AND L | 4 | 1 | 165 | A5
AND LX | 8 | 2 | 221, 165 | DD, A5
AND LY | 8 | 2 | 253, 165 | FD, A5
AND N | 7 | 2 | 230, xx | E6, xx
BIT 0,(HL) | 12 | 2 | 203, 70 | CB, 46
BIT 0,(IX+N) | 20 | 4 | 221, 203, xx, 70 | DD, CB, xx, 46
BIT 0,(IY+N) | 20 | 4 | 253, 203, xx, 70 | FD, CB, xx, 46
BIT 0,(IX+N) | 20 | 4 | 221, 203, xx, 64-69 a 71 | DD, CB, xx, 40-45 a 47
BIT 0,(IY+N) | 20 | 4 | 253, 203, xx, 64-69 a 71 | FD, CB, xx, 40-45 a 47
BIT 0,A | 8 | 2 | 203, 71 | CB, 47
BIT 0,B | 8 | 2 | 203, 64 | CB, 40
BIT 0,C | 8 | 2 | 203, 65 | CB, 41
BIT 0,D | 8 | 2 | 203, 66 | CB, 42
BIT 0,E | 8 | 2 | 203, 67 | CB, 43
BIT 0,H | 8 | 2 | 203, 68 | CB, 44
BIT 0,L | 8 | 2 | 203, 69 | CB, 45
BIT 1,(HL) | 12 | 2 | 203, 78 | CB, 4E
BIT 1,(IX+N) | 20 | 4 | 221, 203, xx, 78 | DD, CB, xx, 4E
BIT 1,(IY+N) | 20 | 4 | 253, 203, xx, 78 | FD, CB, xx, 4E
BIT 1,(IX+N) | 20 | 4 | 221, 203, xx, 72-77 a 79 | DD, CB, xx, 48-4D a 4F
BIT 1,(IY+N) | 20 | 4 | 253, 203, xx, 72-77 a 79 | FD, CB, xx, 48-4D a 4F
BIT 1,A | 8 | 2 | 203, 79 | CB, 4F
BIT 1,B | 8 | 2 | 203, 72 | CB, 48
BIT 1,C | 8 | 2 | 203, 73 | CB, 49
BIT 1,D | 8 | 2 | 203, 74 | CB, 4A
BIT 1,E | 8 | 2 | 203, 75 | CB, 4B
BIT 1,H | 8 | 2 | 203, 76 | CB, 4C
BIT 1,L | 8 | 2 | 203, 77 | CB, 4D
BIT 2,(HL) | 12 | 2 | 203, 86 | CB, 56
BIT 2,(IX+N) | 20 | 4 | 221, 203, xx, 86 | DD, CB, xx, 56
BIT 2,(IY+N) | 20 | 4 | 253, 203, xx, 86 | FD, CB, xx, 56
BIT 2,(IX+N) | 20 | 4 | 221, 203, xx, 80-85 a 87 | DD, CB, xx, 50-55 a 57
BIT 2,(IY+N) | 20 | 4 | 253, 203, xx, 80-85 a 87 | FD, CB, xx, 50-55 a 57
BIT 2,A | 8 | 2 | 203, 87 | CB, 57
BIT 2,B | 8 | 2 | 203, 80 | CB, 50
BIT 2,C | 8 | 2 | 203, 81 | CB, 51
BIT 2,D | 8 | 2 | 203, 82 | CB, 52
BIT 2,E | 8 | 2 | 203, 83 | CB, 53
BIT 2,H | 8 | 2 | 203, 84 | CB, 54
BIT 2,L | 8 | 2 | 203, 85 | CB, 55
BIT 3,(HL) | 12 | 2 | 203, 94 | CB, 5E
BIT 3,(IX+N) | 20 | 4 | 221, 203, xx, 94 | DD, CB, xx, 5E
BIT 3,(IY+N) | 20 | 4 | 253, 203, xx, 94 | FD, CB, xx, 5E
BIT 3,(IX+N) | 20 | 4 | 221, 203, xx, 88-93 a 95 | DD, CB, xx, 58-5D a 5F
BIT 3,(IY+N) | 20 | 4 | 253, 203, xx, 88-93 a 95 | FD, CB, xx, 58-5D a 5F
BIT 3,A | 8 | 2 | 203, 95 | CB, 5F
BIT 3,B | 8 | 2 | 203, 88 | CB, 58
BIT 3,C | 8 | 2 | 203, 89 | CB, 59
BIT 3,D | 8 | 2 | 203, 90 | CB, 5A
BIT 3,E | 8 | 2 | 203, 91 | CB, 5B
BIT 3,H | 8 | 2 | 203, 92 | CB, 5C
BIT 3,L | 8 | 2 | 203, 93 | CB, 5D
BIT 4,(HL) | 12 | 2 | 203, 102 | CB, 66
BIT 4,(IX+N) | 20 | 4 | 221, 203, xx, 102 | DD, CB, xx, 66
BIT 4,(IY+N) | 20 | 4 | 253, 203, xx, 102 | FD, CB, xx, 66
BIT 4,(IX+N) | 20 | 4 | 221,203, xx, 96-101 a 103 | DD, CB, xx, 60-65 a 67
BIT 4,(IY+N) | 20 | 4 | 253,203, xx, 96-101 a 103 | FD, CB, xx, 60-65 a 67
BIT 4,A | 8 | 2 | 203, 103 | CB, 67
BIT 4,B | 8 | 2 | 203, 96 | CB, 60
BIT 4,C | 8 | 2 | 203, 97 | CB, 61
BIT 4,D | 8 | 2 | 203, 98 | CB, 62
BIT 4,E | 8 | 2 | 203, 99 | CB, 63
BIT 4,H | 8 | 2 | 203, 100 | CB, 64
BIT 4,L | 8 | 2 | 203, 101 | CB, 65
BIT 5,(HL) | 12 | 2 | 203, 110 | CB, 6E
BIT 5,(IX+N) | 20 | 4 | 221, 203, xx, 110 | DD, CB, xx, 6E
BIT 5,(IY+N) | 20 | 4 | 253, 203, xx, 110 | FD, CB, xx, 6E
BIT 5,(IX+N) | 20 | 4 | 221,203,xx, 104-109 a 111 | DD, CB, xx, 68-6D a 6F
BIT 5,(IY+N) | 20 | 4 | 253,203,xx, 104-109 a 111 | FD, CB, xx, 68-6D a 6F
BIT 5,A | 8 | 2 | 203, 111 | CB, 6F
BIT 5,B | 8 | 2 | 203, 104 | CB, 68
BIT 5,C | 8 | 2 | 203, 105 | CB, 69
BIT 5,D | 8 | 2 | 203, 106 | CB, 6A
BIT 5,E | 8 | 2 | 203, 107 | CB, 6B
BIT 5,H | 8 | 2 | 203, 108 | CB, 6C
BIT 5,L | 8 | 2 | 203, 109 | CB, 6D
BIT 6,(HL) | 12 | 2 | 203, 118 | CB, 76
BIT 6,(IX+N) | 20 | 4 | 221, 203, xx, 118 | DD, CB, xx, 76
BIT 6,(IY+N) | 20 | 4 | 253, 203, xx, 118 | FD, CB, xx, 76
BIT 6,(IX+N) | 20 | 4 | 221,203,xx, 112-117 a 119 | DD, CB, xx, 70-75 a 77
BIT 6,(IY+N) | 20 | 4 | 253,203,xx, 112-117 a 119 | FD, CB, xx, 70-75 a 77
BIT 6,A | 8 | 2 | 203, 119 | CB, 77
BIT 6,B | 8 | 2 | 203, 112 | CB, 70
BIT 6,C | 8 | 2 | 203, 113 | CB, 71
BIT 6,D | 8 | 2 | 203, 114 | CB, 72
BIT 6,E | 8 | 2 | 203, 115 | CB, 73
BIT 6,H | 8 | 2 | 203, 116 | CB, 74
BIT 6,L | 8 | 2 | 203, 117 | CB, 75
BIT 7,(HL) | 12 | 2 | 203, 126 | CB, 7E
BIT 7,(IX+N) | 20 | 4 | 221, 203, xx, 126 | DD, CB, xx, 7E
BIT 7,(IY+N) | 20 | 4 | 253, 203, xx, 126 | FD, CB, xx, 7E
BIT 7,(IX+N) | 20 | 4 | 221,203,xx, 120-125 a 127 | DD, CB, xx, 78-7D a 7F
BIT 7,(IY+N) | 20 | 4 | 253,203,xx, 120-125 a 127 | FD, CB, xx, 78-7D a 7F
BIT 7,A | 8 | 2 | 203, 127 | CB, 7F
BIT 7,B | 8 | 2 | 203, 120 | CB, 78
BIT 7,C | 8 | 2 | 203, 121 | CB, 79
BIT 7,D | 8 | 2 | 203, 122 | CB, 7A
BIT 7,E | 8 | 2 | 203, 123 | CB, 7B
BIT 7,H | 8 | 2 | 203, 124 | CB, 7C
BIT 7,L | 8 | 2 | 203, 125 | CB, 7D
CALL C,NN | 17/10 | 3 | 220, xx, xx | DC, xx, xx
CALL M,NN | 17/10 | 3 | 252, xx, xx | FC, xx, xx
CALL NC,NN | 17/10 | 3 | 212, xx, xx | D4, xx, xx
CALL NN | 17 | 3 | 205, xx, xx | CD, xx, xx
CALL NZ,NN | 17/10 | 3 | 196, xx, xx | C4, xx, xx
CALL P,NN | 17/10 | 3 | 244, xx, xx | F4, xx, xx
CALL PE,NN | 17/10 | 3 | 236, xx, xx | EC, xx, xx
CALL PO,NN | 17/10 | 3 | 228, xx, xx | E4, xx, xx
CALL Z,NN | 17/10 | 3 | 204, xx, xx | CC, xx, xx
CCF | 4 | 1 | 63 | 3F
CP (HL) | 7 | 1 | 190 | BE
CP (IX+N) | 19 | 3 | 221, 190, xx | DD, BE, xx
CP (IY+N) | 19 | 3 | 253, 190, xx | FD, BE, xx
CP A | 4 | 1 | 191 | BF
CP B | 4 | 1 | 184 | B8
CP C | 4 | 1 | 185 | B9
CP D | 4 | 1 | 186 | BA
CP E | 4 | 1 | 187 | BB
CP H | 4 | 1 | 188 | BC
CP HX | 8 | 2 | 221, 188 | DD, BC
CP HY | 8 | 2 | 253, 188 | FD, BC
CP L | 4 | 1 | 189 | BD
CP LX | 8 | 2 | 221, 189 | DD, BD
CP LY | 8 | 2 | 253, 189 | FD, BD
CP N | 7 | 2 | 254, xx | FE, xx
CPD | 16 | 2 | 237, 169 | ED, A9
CPDR | 21/16 | 2 | 237, 185 | ED, B9
CPI | 16 | 2 | 237, 161 | ED, A1
CPIR | 21/16 | 2 | 237, 177 | ED, B1
CPL | 4 | 1 | 47 | 2F
DAA | 4 | 1 | 39 | 27
DEC (HL) | 11 | 1 | 53 | 35
DEC (IX+N) | 23 | 3 | 221, 53, xx | DD, 35, xx
DEC (IY+N) | 23 | 3 | 253, 53, xx | FD, 35, xx
DEC A | 4 | 1 | 61 | 3D
DEC B | 4 | 1 | 5 | 05
DEC BC | 6 | 1 | 11 | 0B
DEC C | 4 | 1 | 13 | 0D
DEC D | 4 | 1 | 21 | 15
DEC DE | 6 | 1 | 27 | 1B
DEC E | 4 | 1 | 29 | 1D
DEC H | 4 | 1 | 37 | 25
DEC HL | 6 | 1 | 43 | 2B
DEC HX | 8 | 2 | 221, 37 | DD, 25
DEC HY | 8 | 2 | 253, 37 | FD, 25
DEC IX | 10 | 2 | 221, 43 | DD, 2B
DEC IY | 10 | 2 | 253, 43 | FD, 2B
DEC L | 4 | 1 | 45 | 2D
DEC LX | 8 | 2 | 221, 45 | DD, 2D
DEC LY | 8 | 2 | 253, 45 | FD, 2D
DEC SP | 6 | 1 | 59 | 3B
DI | 4 | 1 | 243 | F3
DJNZ N | 13/8 | 2 | 16, xx | 10, xx
EI | 4 | 1 | 251 | FB
EX (SP),HL | 19 | 1 | 227 | E3
EX (SP),IX | 23 | 2 | 221, 227 | DD, E3
EX (SP),IY | 23 | 2 | 253, 227 | FD, E3
EX AF,AF' | 4 | 1 | 8 | 08
EX DE,HL | 4 | 1 | 235 | EB
EXX | 4 | 1 | 217 | D9
HALT | 4 | 1 | 118 | 76
IM 0 | 8 | 2 | 237, 70 | ED, 46
IM 0 | ? | 2 | 237, 102 | ED, 66
IM ? | ? | 2 | 237, 78 | ED, 4E
IM ? | ? | 2 | 237, 110 | ED, 6E
IM 1 | 8 | 2 | 237, 86 | ED, 56
IM 1 | ? | 2 | 237, 118 | ED, 76
IM 2 | 8 | 2 | 237, 94 | ED, 5E
IM 2 | ? | 2 | 237, 126 | ED, 7E
IN A,(C) | 12 | 2 | 237, 120 | ED, 78
IN A,(N) | 11 | 2 | 219, xx | DB, xx
IN B,(C) | 12 | 2 | 237, 64 | ED, 40
IN C,(C) | 12 | 2 | 237, 72 | ED, 48
IN D,(C) | 12 | 2 | 237, 80 | ED, 50
IN E,(C) | 12 | 2 | 237, 88 | ED, 58
IN H,(C) | 12 | 2 | 237, 96 | ED, 60
IN L,(C) | 12 | 2 | 237, 104 | ED, 68
IN (C) | 12 | 2 | 237, 112 | ED, 70
INC (HL) | 11 | 1 | 52 | 34
INC (IX+N) | 23 | 3 | 221, 52, xx | DD, 34, xx
INC (IY+N) | 23 | 3 | 253, 52, xx | FD, 34, xx
INC A | 4 | 1 | 60 | 3C
INC B | 4 | 1 | 4 | 04
INC BC | 6 | 1 | 3 | 03
INC C | 4 | 1 | 12 | 0C
INC D | 4 | 1 | 20 | 14
INC DE | 6 | 1 | 19 | 13
INC E | 4 | 1 | 28 | 1C
INC H | 4 | 1 | 36 | 24
INC HL | 6 | 1 | 35 | 23
INC HX | 8 | 2 | 221, 36 | DD, 24
INC HY | 8 | 2 | 253, 36 | FD, 24
INC IX | 10 | 2 | 221, 35 | DD, 23
INC IY | 10 | 2 | 253, 35 | FD, 23
INC L | 4 | 1 | 44 | 2C
INC LX | 8 | 2 | 221, 44 | DD, 2C
INC LY | 8 | 2 | 253, 44 | FD, 2C
INC SP | 6 | 1 | 51 | 33
IND | 16 | 2 | 237, 170 | ED, AA
INDR | 21/16 | 2 | 237, 186 | ED, BA
INI | 16 | 2 | 237, 162 | ED, A2
INIR | 21/16 | 2 | 237, 178 | ED, B2
JP (HL) | 4 | 1 | 233 | E9
JP (IX) | 8 | 2 | 221, 233 | DD, E9
JP (IY) | 8 | 2 | 253, 233 | FD, E9
JP C,NN | 10 | 3 | 218, xx, xx | DA, xx, xx
JP M,NN | 10 | 3 | 250, xx, xx | FA, xx, xx
JP NC,NN | 10 | 3 | 210, xx, xx | D2, xx, xx
JP NN | 10 | 3 | 195, xx, xx | C3, xx, xx
JP NZ,NN | 10 | 3 | 194, xx, xx | C2, xx, xx
JP P,NN | 10 | 3 | 242, xx, xx | F2, xx, xx
JP PE,NN | 10 | 3 | 234, xx, xx | EA, xx, xx
JP PO,NN | 10 | 3 | 226, xx, xx | E2, xx, xx
JP Z,NN | 10 | 3 | 202, xx, xx | CA, xx, xx
JR C,N | 12/7 | 2 | 56, xx | 38, xx
JR N | 12 | 2 | 24, xx | 18, xx
JR NC,N | 12/7 | 2 | 48, xx | 30, xx
JR NZ,N | 12/7 | 2 | 32, xx | 20, xx
JR Z,N | 12/7 | 2 | 40, xx | 28, xx
LD (BC),A | 7 | 1 | 2 | 02
LD (DE),A | 7 | 1 | 18 | 12
LD (HL),A | 7 | 1 | 119 | 77
LD (HL),B | 7 | 1 | 112 | 70
LD (HL),C | 7 | 1 | 113 | 71
LD (HL),D | 7 | 1 | 114 | 72
LD (HL),E | 7 | 1 | 115 | 73
LD (HL),H | 7 | 1 | 116 | 74
LD (HL),L | 7 | 1 | 117 | 75
LD (HL),N | 10 | 2 | 54, xx | 36, xx
LD (IX+N),A | 19 | 3 | 221, 119, xx | DD, 77, xx
LD (IX+N),B | 19 | 3 | 221, 112, xx | DD, 70, xx
LD (IX+N),C | 19 | 3 | 221, 113, xx | DD, 71, xx
LD (IX+N),D | 19 | 3 | 221, 114, xx | DD, 72, xx
LD (IX+N),E | 19 | 3 | 221, 115, xx | DD, 73, xx
LD (IX+N),H | 19 | 3 | 221, 116, xx | DD, 74, xx
LD (IX+N),L | 19 | 3 | 221, 117, xx | DD, 75, xx
LD (IX+N),N | 19 | 4 | 221, 54, xx, xx | DD, 36, xx, xx
LD (IY+N),A | 19 | 3 | 253, 119, xx | FD, 77, xx
LD (IY+N),B | 19 | 3 | 253, 112, xx | FD, 70, xx
LD (IY+N),C | 19 | 3 | 253, 113, xx | FD, 71, xx
LD (IY+N),D | 19 | 3 | 253, 114, xx | FD, 72, xx
LD (IY+N),E | 19 | 3 | 253, 115, xx | FD, 73, xx
LD (IY+N),H | 19 | 3 | 253, 116, xx | FD, 74, xx
LD (IY+N),L | 19 | 3 | 253, 117, xx | FD, 75, xx
LD (IY+N),N | 19 | 4 | 253, 54, xx, xx | FD, 36, xx, xx
LD (NN),A | 13 | 3 | 50, xx, xx | 32, xx, xx
LD (NN),BC | 20 | 4 | 237, 67, xx, xx | ED, 43, xx, xx
LD (NN),DE | 20 | 4 | 237, 83, xx, xx | ED, 53, xx, xx
LD (NN),HL | 20 | 4 | 237, 99, xx, xx | ED, 63, xx, xx
LD (NN),HL | 16 | 3 | 34, xx, xx | 22, xx, xx
LD (NN),IX | 20 | 4 | 221, 34, xx, xx | DD, 22, xx, xx
LD (NN),IY | 20 | 4 | 253, 34, xx, xx | FD, 22, xx, xx
LD (NN),SP | 20 | 4 | 237, 115, xx, xx | ED, 73, xx, xx
LD A,(BC) | 7 | 1 | 10 | 0A
LD A,(DE) | 7 | 1 | 26 | 1A
LD A,(HL) | 7 | 1 | 126 | 7E
LD A,(IX+N) | 19 | 3 | 221, 126, xx | DD, 7E, xx
LD A,(IY+N) | 19 | 3 | 253, 126, xx | FD, 7E, xx
LD A,(NN) | 13 | 3 | 58, xx, xx | 3A, xx, xx
LD A,A | 4 | 1 | 127 | 7F
LD A,B | 4 | 1 | 120 | 78
LD A,C | 4 | 1 | 121 | 79
LD A,D | 4 | 1 | 122 | 7A
LD A,E | 4 | 1 | 123 | 7B
LD A,H | 4 | 1 | 124 | 7C
LD A,HX | 8 | 2 | 221, 124 | DD, 7C
LD A,HY | 8 | 2 | 253, 124 | DD, 7C
LD A,I | 9 | 2 | 237, 87 | ED, 57
LD A,L | 4 | 1 | 125 | 7D
LD A,LX | 8 | 2 | 221, 125 | DD, 7D
LD A,LY | 8 | 2 | 253, 125 | FD, 7D
LD A,N | 7 | 2 | 62, xx | 3E, xx
LD A,R | 9 | 2 | 237, 95 | ED, 5F
LD B,(HL) | 7 | 1 | 70 | 46
LD B,(IX+N) | 19 | 3 | 221, 70, xx | DD, 46, xx
LD B,(IY+N) | 19 | 3 | 253, 70, xx | FD, 46, xx
LD B,A | 4 | 1 | 71 | 47
LD B,B | 4 | 1 | 64 | 40
LD B,C | 4 | 1 | 65 | 41
LD B,D | 4 | 1 | 66 | 42
LD B,E | 4 | 1 | 67 | 43
LD B,H | 4 | 1 | 68 | 44
LD B,HX | 8 | 2 | 221, 68 | DD, 43
LD B,HY | 8 | 2 | 253, 68 | FD, 43
LD B,L | 4 | 1 | 69 | 45
LD B,LX | 8 | 2 | 221, 69 | DD, 45
LD B,LY | 8 | 2 | 253, 69 | FD, 45
LD B,N | 7 | 2 | 6, xx | 06, xx
LD BC,(NN) | 20 | 4 | 237, 75, xx, xx | ED, 4B, xx, xx
LD BC,NN | 10 | 3 | 1, xx, xx | 01, xx, xx
LD C,(HL) | 7 | 1 | 78 | 4E
LD C,(IX+N) | 19 | 3 | 221, 78, xx | DD, 4E, xx
LD C,(IY+N) | 19 | 3 | 253, 78, xx | FD, 4E, xx
LD C,A | 4 | 1 | 79 | 4F
LD C,B | 4 | 1 | 72 | 48
LD C,C | 4 | 1 | 73 | 49
LD C,D | 4 | 1 | 74 | 4A
LD C,E | 4 | 1 | 75 | 4B
LD C,H | 4 | 1 | 76 | 4C
LD C,HX | 8 | 2 | 221, 76 | DD, 4C
LD C,HY | 8 | 2 | 253, 76 | FD, 4C
LD C,L | 4 | 1 | 77 | 4D
LD C,LX | 8 | 2 | 221, 77 | DD, 4D
LD C,LY | 8 | 2 | 253, 77 | FD, 4D
LD C,N | 7 | 2 | 14, xx | 0E, xx
LD D,(HL) | 7 | 1 | 86 | 56
LD D,(IX+N) | 19 | 3 | 221, 86, xx | DD, 56, xx
LD D,(IY+N) | 19 | 3 | 253, 86, xx | FD, 56, xx
LD D,A | 4 | 1 | 87 | 57
LD D,B | 4 | 1 | 80 | 50
LD D,C | 4 | 1 | 81 | 51
LD D,D | 4 | 1 | 82 | 52
LD D,E | 4 | 1 | 83 | 53
LD D,H | 4 | 1 | 84 | 54
LD D,HX | 8 | 2 | 221, 84 | DD, 54
LD D,HY | 8 | 2 | 253, 84 | FD, 54
LD D,L | 4 | 1 | 85 | 55
LD D,LX | 8 | 2 | 221, 85 | DD, 55
LD D,LY | 8 | 2 | 253, 85 | FD, 55
LD D,N | 7 | 2 | 22, xx | 16, xx
LD DE,(NN) | 20 | 4 | 237, 91, xx, xx | ED, 5B, xx, xx
LD DE,NN | 10 | 3 | 17, xx, xx | 11, xx, xx
LD E,(HL) | 7 | 1 | 94 | 5E
LD E,(IX+N) | 19 | 3 | 221, 94, xx | DD, 5E, xx
LD E,(IY+N) | 19 | 3 | 253, 94, xx | FD, 5E, xx
LD E,A | 4 | 1 | 95 | 5F
LD E,B | 4 | 1 | 88 | 58
LD E,C | 4 | 1 | 89 | 59
LD E,D | 4 | 1 | 90 | 5A
LD E,E | 4 | 1 | 91 | 5B
LD E,H | 4 | 1 | 92 | 5C
LD E,HX | 8 | 2 | 221, 92 | DD, 5C
LD E,HY | 8 | 2 | 253, 92 | FD, 5C
LD E,L | 4 | 1 | 93 | 5D
LD E,LX | 8 | 2 | 221, 93 | DD, 5D
LD E,LY | 8 | 2 | 253, 93 | FD, 5D
LD E,N | 7 | 2 | 30, xx | 1E, xx
LD H,(HL) | 7 | 1 | 102 | 66
LD H,(IX+N) | 19 | 3 | 221, 102, xx | DD, 66, xx
LD H,(IY+N) | 19 | 3 | 253, 102, xx | FD, 66, xx
LD H,A | 4 | 1 | 103 | 67
LD H,B | 4 | 1 | 96 | 60
LD H,C | 4 | 1 | 97 | 61
LD H,D | 4 | 1 | 98 | 62
LD H,E | 4 | 1 | 99 | 63
LD H,H | 4 | 1 | 100 | 64
LD H,L | 4 | 1 | 101 | 65
LD H,N | 7 | 2 | 38, xx | 26, xx
LD HL,(NN) | 16 | 3 | 42, xx, xx | 2A, xx, xx
LD HL,(NN) | 20 | 4 | 237, 107, xx, xx | ED, 6B, xx, xx
LD HL,NN | 10 | 3 | 33, xx, xx | 21, xx, xx
LD HX,A | 8 | 2 | 221, 103 | DD, 67
LD HX,B | 8 | 2 | 221, 96 | DD, 60
LD HX,C | 8 | 2 | 221, 97 | DD, 61
LD HX,D | 8 | 2 | 221, 98 | DD, 62
LD HX,E | 8 | 2 | 221, 99 | DD, 63
LD HX,HX | 8 | 2 | 221, 100 | DD, 64
LD HX,LX | 8 | 2 | 221, 101 | DD, 65
LD HX,N | 11 | 3 | 221, 38, xx | DD, 26, xx
LD HY,A | 8 | 2 | 253, 103 | FD, 67
LD HY,B | 8 | 2 | 253, 96 | FD, 60
LD HY,C | 8 | 2 | 253, 97 | FD, 61
LD HY,D | 8 | 2 | 253, 98 | FD, 62
LD HY,E | 8 | 2 | 253, 99 | FD, 63
LD HY,HY | 8 | 2 | 253, 100 | FD, 64
LD HY,LY | 8 | 2 | 253, 101 | FD, 65
LD HY,N | 11 | 3 | 253, 38, xx | FD, 26, xx
LD I,A | 9 | 2 | 237, 71 | ED, 47
LD IX,(NN) | 20 | 4 | 221, 42, xx, xx | DD, 2A, xx, xx
LD IX,NN | 14 | 4 | 221, 33, xx, xx | DD, 21, xx, xx
LD IY,(NN) | 20 | 4 | 253, 42, xx, xx | FD, 2A, xx, xx
LD IY,NN | 14 | 4 | 253, 33, xx, xx | FD, 21, xx, xx
LD L,(HL) | 7 | 1 | 110 | 6E
LD L,(IX+N) | 19 | 3 | 221, 110, xx | DD, 6E, xx
LD L,(IY+N) | 19 | 3 | 253, 110, xx | FD, 6E, xx
LD L,A | 4 | 1 | 111 | 6F
LD L,B | 4 | 1 | 104 | 68
LD L,C | 4 | 1 | 105 | 69
LD L,D | 4 | 1 | 106 | 6A
LD L,E | 4 | 1 | 107 | 6B
LD L,H | 4 | 1 | 108 | 6C
LD L,L | 4 | 1 | 109 | 6D
LD L,N | 7 | 2 | 46, xx | 2E, xx
LD LX,A | 8 | 2 | 221, 111 | DD, 6F
LD LX,B | 8 | 2 | 221, 104 | DD, 68
LD LX,C | 8 | 2 | 221, 105 | DD, 69
LD LX,D | 8 | 2 | 221, 106 | DD, 6A
LD LX,E | 8 | 2 | 221, 107 | DD, 6B
LD LX,HX | 8 | 2 | 221, 108 | DD, 6C
LD LX,LX | 8 | 2 | 221, 109 | DD, 6D
LD LX,N | 11 | 3 | 221, 46, xx | DD, 2E, xx
LD LY,A | 8 | 2 | 253, 111 | FD, 6F
LD LY,B | 8 | 2 | 253, 104 | FD, 68
LD LY,C | 8 | 2 | 253, 105 | FD, 69
LD LY,D | 8 | 2 | 253, 106 | FD, 6A
LD LY,E | 8 | 2 | 253, 107 | FD, 6B
LD LY,HY | 8 | 2 | 253, 108 | FD, 6C
LD LY,LY | 8 | 2 | 253, 109 | FD, 6D
LD LY,N | 11 | 3 | 253, 46, xx | FD, 2E, xx
LD R,A | 9 | 2 | 237, 79 | ED, 4F
LD SP,(NN) | 20 | 4 | 237, 123, xx, xx | ED, 7B, xx, xx
LD SP,HL | 6 | 1 | 249 | F9
LD SP,IX | 10 | 2 | 221, 249 | DD, F9
LD SP,IY | 10 | 2 | 253, 249 | FD, F9
LD SP,NN | 10 | 3 | 49, xx, xx | 31, xx, xx
LDD | 16 | 2 | 237, 168 | ED, A8
LDDR | 21/16 | 2 | 237, 184 | ED, B8
LDI | 16 | 2 | 237, 160 | ED, A0
LDIR | 21/16 | 2 | 237, 176 | ED, B0
NEG | 8 | 2 | 237, 68 | ED, 44
NEG | ? | 2 | 237, 76 | ED, 4C
NEG | ? | 2 | 237, 84 | ED, 54
NEG | ? | 2 | 237, 92 | ED, 5C
NEG | ? | 2 | 237, 100 | ED, 64
NEG | ? | 2 | 237, 108 | ED, 6C
NEG | ? | 2 | 237, 116 | ED, 74
NEG | ? | 2 | 237, 124 | ED, 7C
NOP | 4 | 1 | 0 | 00
NOP | ? | 2 | 237, 119 | ED, 77
NOP | ? | 2 | 237, 127 | ED, 7F
OR (HL) | 7 | 1 | 182 | B6
OR (IX+N) | 19 | 3 | 221, 182, xx | DD, B6, xx
OR (IY+N) | 19 | 3 | 253, 182, xx | FD, B6, xx
OR A | 4 | 1 | 183 | B7
OR B | 4 | 1 | 176 | B0
OR C | 4 | 1 | 177 | B1
OR D | 4 | 1 | 178 | B2
OR E | 4 | 1 | 179 | B3
OR H | 4 | 1 | 180 | B4
OR HX | 8 | 2 | 221, 180 | DD, B4
OR HY | 8 | 2 | 253, 180 | FD, B4
OR L | 4 | 1 | 181 | B5
OR LX | 8 | 2 | 221, 181 | DD, B5
OR LY | 8 | 2 | 253, 181 | FD, B5
OR N | 7 | 2 | 246, xx | F6, xx
OTDR | 21/16 | 2 | 237, 187 | ED, BB
OTIR | 21/16 | 2 | 237, 179 | ED, B3
OUT (C),A | 12 | 2 | 237, 121 | ED, 79
OUT (C),B | 12 | 2 | 237, 65 | ED, 41
OUT (C),C | 12 | 2 | 237, 73 | ED, 49
OUT (C),D | 12 | 2 | 237, 81 | ED, 51
OUT (C),E | 12 | 2 | 237, 89 | ED, 59
OUT (C),H | 12 | 2 | 237, 97 | ED, 61
OUT (C),L | 12 | 2 | 237, 105 | ED, 69
OUT (N),A | 11 | 2 | 211, xx | D3, xx
OUT (C),0 | 12 (?) | 2 | 237, 113 | ED, 71
OUTD | 21/16 | 2 | 237, 171 | ED, AB
OUTI | 21/16 | 2 | 237, 163 | ED, A3
POP AF | 10 | 1 | 241 | F1
POP BC | 10 | 1 | 193 | C1
POP DE | 10 | 1 | 209 | D1
POP HL | 10 | 1 | 225 | E1
POP IX | 14 | 2 | 221, 225 | DD, E1
POP IY | 14 | 2 | 253, 225 | FD, E1
PUSH AF | 11 | 1 | 245 | F5
PUSH BC | 11 | 1 | 197 | C5
PUSH DE | 11 | 1 | 213 | D5
PUSH HL | 11 | 1 | 229 | E5
PUSH IX | 15 | 2 | 221, 229 | DD, E5
PUSH IY | 15 | 2 | 253, 229 | FD, E5
RES 0,(HL) | 15 | 2 | 203, 134 | CB, 86
RES 0,(IX+N) | 23 | 4 | 221, 203, xx, 134 | DD, CB, xx, 86
RES 0,(IY+N) | 23 | 4 | 253, 203, xx, 134 | FD, CB, xx, 86
RES 0,A | 8 | 2 | 203, 135 | CB, 87
RES 0,B | 8 | 2 | 203, 128 | CB, 80
RES 0,C | 8 | 2 | 203, 129 | CB, 81
RES 0,D | 8 | 2 | 203, 130 | CB, 82
RES 0,E | 8 | 2 | 203, 131 | CB, 83
RES 0,H | 8 | 2 | 203, 132 | CB, 84
RES 0,L | 8 | 2 | 203, 133 | CB, 85
RES 1,(HL) | 15 | 2 | 203, 142 | CB, 8E
RES 1,(IX+N) | 23 | 4 | 221, 203, xx, 142 | DD, CB, xx, 8E
RES 1,(IY+N) | 23 | 4 | 253, 203, xx, 142 | FD, CB, xx, 8E
RES 1,A | 8 | 2 | 203, 143 | CB, 8F
RES 1,B | 8 | 2 | 203, 136 | CB, 88
RES 1,C | 8 | 2 | 203, 137 | CB, 89
RES 1,D | 8 | 2 | 203, 138 | CB, 8A
RES 1,E | 8 | 2 | 203, 139 | CB, 8B
RES 1,H | 8 | 2 | 203, 140 | CB, 8C
RES 1,L | 8 | 2 | 203, 141 | CB, 8D
RES 2,(HL) | 15 | 2 | 203, 150 | CB, 96
RES 2,(IX+N) | 23 | 4 | 221, 203, xx, 150 | DD, CB, xx, 96
RES 2,(IY+N) | 23 | 4 | 253, 203, xx, 150 | FD, CB, xx, 96
RES 2,A | 8 | 2 | 203, 151 | CB, 97
RES 2,B | 8 | 2 | 203, 144 | CB, 90
RES 2,C | 8 | 2 | 203, 145 | CB, 91
RES 2,D | 8 | 2 | 203, 146 | CB, 92
RES 2,E | 8 | 2 | 203, 147 | CB, 93
RES 2,H | 8 | 2 | 203, 148 | CB, 94
RES 2,L | 8 | 2 | 203, 149 | CB, 95
RES 3,(HL) | 15 | 2 | 203, 158 | CB, 9E
RES 3,(IX+N) | 23 | 4 | 221, 203, xx, 158 | DD, CB, xx, 9E
RES 3,(IY+N) | 23 | 4 | 253, 203, xx, 158 | FD, CB, xx, 9E
RES 3,A | 8 | 2 | 203, 159 | CB, 9F
RES 3,B | 8 | 2 | 203, 152 | CB, 98
RES 3,C | 8 | 2 | 203, 153 | CB, 99
RES 3,D | 8 | 2 | 203, 154 | CB, 9A
RES 3,E | 8 | 2 | 203, 155 | CB, 9B
RES 3,H | 8 | 2 | 203, 156 | CB, 9C
RES 3,L | 8 | 2 | 203, 157 | CB, 9D
RES 4,(HL) | 15 | 2 | 203, 166 | CB, A6
RES 4,(IX+N) | 23 | 4 | 221, 203, xx, 166 | DD, CB, xx, A6
RES 4,(IY+N) | 23 | 4 | 253, 203, xx, 166 | FD, CB, xx, A6
RES 4,A | 8 | 2 | 203, 167 | CB, A7
RES 4,B | 8 | 2 | 203, 160 | CB, A0
RES 4,C | 8 | 2 | 203, 161 | CB, A1
RES 4,D | 8 | 2 | 203, 162 | CB, A2
RES 4,E | 8 | 2 | 203, 163 | CB, A3
RES 4,H | 8 | 2 | 203, 164 | CB, A4
RES 4,L | 8 | 2 | 203, 165 | CB, A5
RES 5,(HL) | 15 | 2 | 203, 174 | CB, AE
RES 5,(IX+N) | 23 | 4 | 221, 203, xx, 174 | DD, CB, xx, AE
RES 5,(IY+N) | 23 | 4 | 253, 203, xx, 174 | FD, CB, xx, AE
RES 5,A | 8 | 2 | 203, 175 | CB, AF
RES 5,B | 8 | 2 | 203, 168 | CB, A8
RES 5,C | 8 | 2 | 203, 169 | CB, A9
RES 5,D | 8 | 2 | 203, 170 | CB, AA
RES 5,E | 8 | 2 | 203, 171 | CB, AB
RES 5,H | 8 | 2 | 203, 172 | CB, AC
RES 5,L | 8 | 2 | 203, 173 | CB, AD
RES 6,(HL) | 15 | 2 | 203, 182 | CB, B6
RES 6,(IX+N) | 23 | 4 | 221, 203, xx, 182 | DD, CB, xx, B6
RES 6,(IY+N) | 23 | 4 | 253, 203, xx, 182 | FD, CB, xx, B6
RES 6,A | 8 | 2 | 203, 183 | CB, B7
RES 6,B | 8 | 2 | 203, 176 | CB, B0
RES 6,C | 8 | 2 | 203, 177 | CB, B1
RES 6,D | 8 | 2 | 203, 178 | CB, B2
RES 6,E | 8 | 2 | 203, 179 | CB, B3
RES 6,H | 8 | 2 | 203, 180 | CB, B4
RES 6,L | 8 | 2 | 203, 181 | CB, B5
RES 7,(HL) | 15 | 2 | 203, 190 | CB, BE
RES 7,(IX+N) | 23 | 4 | 221, 203, xx, 190 | DD, CB, xx, BE
RES 7,(IY+N) | 23 | 4 | 253, 203, xx, 190 | FD, CB, xx, BE
RES 7,A | 8 | 2 | 203, 191 | CB, BF
RES 7,B | 8 | 2 | 203, 184 | CB, B8
RES 7,C | 8 | 2 | 203, 185 | CB, B9
RES 7,D | 8 | 2 | 203, 186 | CB, BA
RES 7,E | 8 | 2 | 203, 187 | CB, BB
RES 7,H | 8 | 2 | 203, 188 | CB, BC
RES 7,L | 8 | 2 | 203, 189 | CB, BD
RES A,0,(IX+N) | 23 | 4 | 221, 203, xx, 135 | DD, CB, xx, 87
RES A,0,(IY+N) | 23 | 4 | 253, 203, xx, 135 | FD, CB, xx, 87
RES A,1,(IX+N) | 23 | 4 | 221, 203, xx, 143 | DD, CB, xx, 8F
RES A,1,(IY+N) | 23 | 4 | 253, 203, xx, 143 | FD, CB, xx, 8F
RES A,2,(IX+N) | 23 | 4 | 221, 203, xx, 151 | DD, CB, xx, 97
RES A,2,(IY+N) | 23 | 4 | 253, 203, xx, 151 | FD, CB, xx, 97
RES A,3,(IX+N) | 23 | 4 | 221, 203, xx, 159 | DD, CB, xx, 9F
RES A,3,(IY+N) | 23 | 4 | 253, 203, xx, 159 | FD, CB, xx, 9F
RES A,4,(IX+N) | 23 | 4 | 221, 203, xx, 167 | DD, CB, xx, A7
RES A,4,(IY+N) | 23 | 4 | 253, 203, xx, 167 | FD, CB, xx, A7
RES A,5,(IX+N) | 23 | 4 | 221, 203, xx, 175 | DD, CB, xx, AF
RES A,5,(IY+N) | 23 | 4 | 253, 203, xx, 175 | FD, CB, xx, AF
RES A,6,(IX+N) | 23 | 4 | 221, 203, xx, 183 | DD, CB, xx, B7
RES A,6,(IY+N) | 23 | 4 | 253, 203, xx, 183 | FD, CB, xx, B7
RES A,7,(IX+N) | 23 | 4 | 221, 203, xx, 191 | DD, CB, xx, BF
RES A,7,(IY+N) | 23 | 4 | 253, 203, xx, 191 | FD, CB, xx, BF
RES B,0,(IX+N) | 23 | 4 | 221, 203, xx, 128 | DD, CB, xx, 80
RES B,0,(IY+N) | 23 | 4 | 253, 203, xx, 128 | FD, CB, xx, 80
RES B,1,(IX+N) | 23 | 4 | 221, 203, xx, 136 | DD, CB, xx, 88
RES B,1,(IY+N) | 23 | 4 | 253, 203, xx, 136 | FD, CB, xx, 88
RES B,2,(IX+N) | 23 | 4 | 221, 203, xx, 144 | DD, CB, xx, 90
RES B,2,(IY+N) | 23 | 4 | 253, 203, xx, 144 | FD, CB, xx, 90
RES B,3,(IX+N) | 23 | 4 | 221, 203, xx, 152 | DD, CB, xx, 98
RES B,3,(IY+N) | 23 | 4 | 253, 203, xx, 152 | FD, CB, xx, 98
RES B,4,(IX+N) | 23 | 4 | 221, 203, xx, 160 | DD, CB, xx, A0
RES B,4,(IY+N) | 23 | 4 | 253, 203, xx, 160 | FD, CB, xx, A0
RES B,5,(IX+N) | 23 | 4 | 221, 203, xx, 168 | DD, CB, xx, A8
RES B,5,(IY+N) | 23 | 4 | 253, 203, xx, 168 | FD, CB, xx, A8
RES B,6,(IX+N) | 23 | 4 | 221, 203, xx, 176 | DD, CB, xx, B0
RES B,6,(IY+N) | 23 | 4 | 253, 203, xx, 176 | FD, CB, xx, B0
RES B,7,(IX+N) | 23 | 4 | 221, 203, xx, 184 | DD, CB, xx, B8
RES B,7,(IY+N) | 23 | 4 | 253, 203, xx, 184 | FD, CB, xx, B8
RES C,0,(IX+N) | 23 | 4 | 221, 203, xx, 129 | DD, CB, xx, 81
RES C,0,(IY+N) | 23 | 4 | 253, 203, xx, 129 | FD, CB, xx, 81
RES C,1,(IX+N) | 23 | 4 | 221, 203, xx, 137 | DD, CB, xx, 89
RES C,1,(IY+N) | 23 | 4 | 253, 203, xx, 137 | FD, CB, xx, 89
RES C,2,(IX+N) | 23 | 4 | 221, 203, xx, 145 | DD, CB, xx, 91
RES C,2,(IY+N) | 23 | 4 | 253, 203, xx, 145 | FD, CB, xx, 91
RES C,3,(IX+N) | 23 | 4 | 221, 203, xx, 153 | DD, CB, xx, 99
RES C,3,(IY+N) | 23 | 4 | 253, 203, xx, 153 | FD, CB, xx, 99
RES C,4,(IX+N) | 23 | 4 | 221, 203, xx, 161 | DD, CB, xx, A1
RES C,4,(IY+N) | 23 | 4 | 253, 203, xx, 161 | FD, CB, xx, A1
RES C,5,(IX+N) | 23 | 4 | 221, 203, xx, 169 | DD, CB, xx, A9
RES C,5,(IY+N) | 23 | 4 | 253, 203, xx, 169 | FD, CB, xx, A9
RES C,6,(IX+N) | 23 | 4 | 221, 203, xx, 177 | DD, CB, xx, B1
RES C,6,(IY+N) | 23 | 4 | 253, 203, xx, 177 | FD, CB, xx, B1
RES C,7,(IX+N) | 23 | 4 | 221, 203, xx, 185 | DD, CB, xx, B9
RES C,7,(IY+N) | 23 | 4 | 253, 203, xx, 185 | FD, CB, xx, B9
RES D,0,(IX+N) | 23 | 4 | 221, 203, xx, 130 | DD, CB, xx, 82
RES D,0,(IY+N) | 23 | 4 | 253, 203, xx, 130 | FD, CB, xx, 82
RES D,1,(IX+N) | 23 | 4 | 221, 203, xx, 138 | DD, CB, xx, 8A
RES D,1,(IY+N) | 23 | 4 | 253, 203, xx, 138 | FD, CB, xx, 8A
RES D,2,(IX+N) | 23 | 4 | 221, 203, xx, 146 | DD, CB, xx, 92
RES D,2,(IY+N) | 23 | 4 | 253, 203, xx, 146 | FD, CB, xx, 92
RES D,3,(IX+N) | 23 | 4 | 221, 203, xx, 154 | DD, CB, xx, 9A
RES D,3,(IY+N) | 23 | 4 | 253, 203, xx, 154 | FD, CB, xx, 9A
RES D,4,(IX+N) | 23 | 4 | 221, 203, xx, 162 | DD, CB, xx, A2
RES D,4,(IY+N) | 23 | 4 | 253, 203, xx, 162 | FD, CB, xx, A2
RES D,5,(IX+N) | 23 | 4 | 221, 203, xx, 170 | DD, CB, xx, AA
RES D,5,(IY+N) | 23 | 4 | 253, 203, xx, 170 | FD, CB, xx, AA
RES D,6,(IX+N) | 23 | 4 | 221, 203, xx, 178 | DD, CB, xx, B2
RES D,6,(IY+N) | 23 | 4 | 253, 203, xx, 178 | FD, CB, xx, B2
RES D,7,(IX+N) | 23 | 4 | 221, 203, xx, 186 | DD, CB, xx, BA
RES D,7,(IY+N) | 23 | 4 | 253, 203, xx, 186 | FD, CB, xx, BA
RES E,0,(IX+N) | 23 | 4 | 221, 203, xx, 131 | DD, CB, xx, 83
RES E,0,(IY+N) | 23 | 4 | 253, 203, xx, 131 | FD, CB, xx, 83
RES E,1,(IX+N) | 23 | 4 | 221, 203, xx, 139 | DD, CB, xx, 8B
RES E,1,(IY+N) | 23 | 4 | 253, 203, xx, 139 | FD, CB, xx, 8B
RES E,2,(IX+N) | 23 | 4 | 221, 203, xx, 147 | DD, CB, xx, 93
RES E,2,(IY+N) | 23 | 4 | 253, 203, xx, 147 | FD, CB, xx, 93
RES E,3,(IX+N) | 23 | 4 | 221, 203, xx, 155 | DD, CB, xx, 9B
RES E,3,(IY+N) | 23 | 4 | 253, 203, xx, 155 | FD, CB, xx, 9B
RES E,4,(IX+N) | 23 | 4 | 221, 203, xx, 163 | DD, CB, xx, A3
RES E,4,(IY+N) | 23 | 4 | 253, 203, xx, 163 | FD, CB, xx, A3
RES E,5,(IX+N) | 23 | 4 | 221, 203, xx, 171 | DD, CB, xx, AB
RES E,5,(IY+N) | 23 | 4 | 253, 203, xx, 171 | FD, CB, xx, AB
RES E,6,(IX+N) | 23 | 4 | 221, 203, xx, 179 | DD, CB, xx, B3
RES E,6,(IY+N) | 23 | 4 | 253, 203, xx, 179 | FD, CB, xx, B3
RES E,7,(IX+N) | 23 | 4 | 221, 203, xx, 187 | DD, CB, xx, BB
RES E,7,(IY+N) | 23 | 4 | 253, 203, xx, 187 | FD, CB, xx, BB
RES H,0,(IX+N) | 23 | 4 | 221, 203, xx, 132 | DD, CB, xx, 84
RES H,0,(IY+N) | 23 | 4 | 253, 203, xx, 132 | FD, CB, xx, 84
RES H,1,(IX+N) | 23 | 4 | 221, 203, xx, 140 | DD, CB, xx, 8C
RES H,1,(IY+N) | 23 | 4 | 253, 203, xx, 140 | FD, CB, xx, 8C
RES H,2,(IX+N) | 23 | 4 | 221, 203, xx, 148 | DD, CB, xx, 94
RES H,2,(IY+N) | 23 | 4 | 253, 203, xx, 148 | FD, CB, xx, 94
RES H,3,(IX+N) | 23 | 4 | 221, 203, xx, 156 | DD, CB, xx, 9C
RES H,3,(IY+N) | 23 | 4 | 253, 203, xx, 156 | FD, CB, xx, 9C
RES H,4,(IX+N) | 23 | 4 | 221, 203, xx, 164 | DD, CB, xx, A4
RES H,4,(IY+N) | 23 | 4 | 253, 203, xx, 164 | FD, CB, xx, A4
RES H,5,(IX+N) | 23 | 4 | 221, 203, xx, 172 | DD, CB, xx, AC
RES H,5,(IY+N) | 23 | 4 | 253, 203, xx, 172 | FD, CB, xx, AC
RES H,6,(IX+N) | 23 | 4 | 221, 203, xx, 180 | DD, CB, xx, B4
RES H,6,(IY+N) | 23 | 4 | 253, 203, xx, 180 | FD, CB, xx, B4
RES H,7,(IX+N) | 23 | 4 | 221, 203, xx, 188 | DD, CB, xx, BC
RES H,7,(IY+N) | 23 | 4 | 253, 203, xx, 188 | FD, CB, xx, BC
RES L,0,(IX+N) | 23 | 4 | 221, 203, xx, 133 | DD, CB, xx, 85
RES L,0,(IY+N) | 23 | 4 | 253, 203, xx, 133 | FD, CB, xx, 85
RES L,1,(IX+N) | 23 | 4 | 221, 203, xx, 141 | DD, CB, xx, 8D
RES L,1,(IY+N) | 23 | 4 | 253, 203, xx, 141 | FD, CB, xx, 8D
RES L,2,(IX+N) | 23 | 4 | 221, 203, xx, 149 | DD, CB, xx, 95
RES L,2,(IY+N) | 23 | 4 | 253, 203, xx, 149 | FD, CB, xx, 95
RES L,3,(IX+N) | 23 | 4 | 221, 203, xx, 157 | DD, CB, xx, 9D
RES L,3,(IY+N) | 23 | 4 | 253, 203, xx, 157 | FD, CB, xx, 9D
RES L,4,(IX+N) | 23 | 4 | 221, 203, xx, 165 | DD, CB, xx, A5
RES L,4,(IY+N) | 23 | 4 | 253, 203, xx, 165 | FD, CB, xx, A5
RES L,5,(IX+N) | 23 | 4 | 221, 203, xx, 173 | DD, CB, xx, AD
RES L,5,(IY+N) | 23 | 4 | 253, 203, xx, 173 | FD, CB, xx, AD
RES L,6,(IX+N) | 23 | 4 | 221, 203, xx, 181 | DD, CB, xx, B5
RES L,6,(IY+N) | 23 | 4 | 253, 203, xx, 181 | FD, CB, xx, B5
RES L,7,(IX+N) | 23 | 4 | 221, 203, xx, 189 | DD, CB, xx, BD
RES L,7,(IY+N) | 23 | 4 | 253, 203, xx, 189 | FD, CB, xx, BD
RET | 10 | 1 | 201 | C9
RET C | 11/5 | 1 | 216 | D8
RET M | 11/5 | 1 | 248 | F8
RET NC | 11/5 | 1 | 208 | D0
RET NZ | 11/5 | 1 | 192 | C0
RET P | 11/5 | 1 | 240 | F0
RET PE | 11/5 | 1 | 232 | E8
RET PO | 11/5 | 1 | 224 | E0
RET Z | 11/5 | 1 | 200 | C8
RETI | 14 | 2 | 237, 77 | ED, 4D
RETN | 14 | 2 | 237, 69 | ED, 45
RETN | ? | 2 | 237, 85 | ED, 55
RETN | ? | 2 | 237, 101 | ED, 65
RETN | ? | 2 | 237, 117 | ED, 75
RETN | ? | 2 | 237, 93 | ED, 5D
RETN | ? | 2 | 237, 109 | ED, 6D
RETN | ? | 2 | 237, 125 | ED, 7D
RL (HL) | 15 | 2 | 203, 22 | CB, 16
RL (IX+N) | 23 | 4 | 221, 203, xx, 22 | DD, CB, xx, 16
RL (IY+N) | 23 | 4 | 253, 203, xx, 22 | FD, CB, xx, 16
RL A | 8 | 2 | 203, 23 | CB, 17
RL A,(IX+N) | 23 | 4 | 221, 203, xx, 23 | DD, CB, xx, 17
RL A,(IY+N) | 23 | 4 | 253, 203, xx, 23 | FD, CB, xx, 17
RL B | 8 | 2 | 203, 16 | CB, 10
RL B,(IX+N) | 23 | 4 | 221, 203, xx, 16 | DD, CB, xx, 10
RL B,(IY+N) | 23 | 4 | 253, 203, xx, 16 | FD, CB, xx, 10
RL C | 8 | 2 | 203, 17 | CB, 11
RL C,(IX+N) | 23 | 4 | 221, 203, xx, 17 | DD, CB, xx, 11
RL C,(IY+N) | 23 | 4 | 253, 203, xx, 17 | FD, CB, xx, 11
RL D | 8 | 2 | 203, 18 | CB, 12
RL D,(IX+N) | 23 | 4 | 221, 203, xx, 18 | DD, CB, xx, 12
RL D,(IY+N) | 23 | 4 | 253, 203, xx, 18 | FD, CB, xx, 12
RL E | 8 | 2 | 203, 19 | CB, 13
RL E,(IX+N) | 23 | 4 | 221, 203, xx, 19 | DD, CB, xx, 13
RL E,(IY+N) | 23 | 4 | 253, 203, xx, 19 | FD, CB, xx, 13
RL H | 8 | 2 | 203, 20 | CB, 14
RL H,(IX+N) | 23 | 4 | 221, 203, xx, 20 | DD, CB, xx, 14
RL H,(IY+N) | 23 | 4 | 253, 203, xx, 20 | FD, CB, xx, 14
RL L | 8 | 2 | 203, 21 | CB, 15
RL L,(IX+N) | 23 | 4 | 221, 203, xx, 21 | DD, CB, xx, 15
RL L,(IY+N) | 23 | 4 | 253, 203, xx, 21 | FD, CB, xx, 15
RLA | 4 | 1 | 23 | 17
RLC (HL) | 15 | 2 | 203, 6 | CB, 06
RLC (IX+N) | 23 | 4 | 221, 203, xx, 6 | DD, CB, xx, 06
RLC (IY+N) | 23 | 4 | 253, 203, xx, 6 | FD, CB, xx, 06
RLC A | 8 | 2 | 203, 7 | CB, 7
RLC A,(IX+N) | 23 | 4 | 221, 203, xx, 7 | DD, CB, xx, 07
RLC A,(IY+N) | 23 | 4 | 253, 203, xx, 7 | FD, CB, xx, 07
RLC B | 8 | 2 | 203, 0 | CB, 00
RLC B,(IX+N) | 23 | 4 | 221, 203, xx, 0 | DD, CB, xx, 00
RLC B,(IY+N) | 23 | 4 | 253, 203, xx, 0 | FD, CB, xx, 00
RLC C | 8 | 2 | 203, 1 | CB, 01
RLC C,(IX+N) | 23 | 4 | 221, 203, xx, 1 | DD, CB, xx, 01
RLC C,(IY+N) | 23 | 4 | 253, 203, xx, 1 | FD, CB, xx, 01
RLC D | 8 | 2 | 203, 2 | CB, 02
RLC D,(IX+N) | 23 | 4 | 221, 203, xx, 2 | DD, CB, xx, 02
RLC D,(IY+N) | 23 | 4 | 253, 203, xx, 2 | FD, CB, xx, 02
RLC E | 8 | 2 | 203, 3 | CB, 03
RLC E,(IX+N) | 23 | 4 | 221, 203, xx, 3 | DD, CB, xx, 03
RLC E,(IY+N) | 23 | 4 | 253, 203, xx, 3 | FD, CB, xx, 03
RLC H | 8 | 2 | 203, 4 | CB, 04
RLC H,(IX+N) | 23 | 4 | 221, 203, xx, 4 | DD, CB, xx, 04
RLC H,(IY+N) | 23 | 4 | 253, 203, xx, 4 | FD, CB, xx, 04
RLC L | 8 | 2 | 203, 5 | CB, 05
RLC L,(IX+N) | 23 | 4 | 221, 203, xx, 5 | DD, CB, xx, 05
RLC L,(IY+N) | 23 | 4 | 253, 203, xx, 5 | FD, CB, xx, 05
RLCA | 4 | 1 | 7 | 07
RLD | 18 | 2 | 237, 111 | ED, 6F
RR (HL) | 15 | 2 | 203, 30 | CB, 1E
RR (IX+N) | 23 | 4 | 221, 203, xx, 30 | DD, CB, xx, 1E
RR (IY+N) | 23 | 4 | 253, 203, xx, 30 | FD, CB, xx, 1E
RR A | 8 | 2 | 203, 31 | CB, 1F
RR A,(IX+N) | 23 | 4 | 221, 203, xx, 31 | DD, CB, xx, 31
RR A,(IY+N) | 23 | 4 | 253, 203, xx, 31 | FD, CB, xx, 31
RR B | 8 | 2 | 203, 24 | CB, 18
RR B,(IX+N) | 23 | 4 | 221, 203, xx, 24 | DD, CB, xx, 18
RR B,(IY+N) | 23 | 4 | 253, 203, xx, 24 | FD, CB, xx, 18
RR C | 8 | 2 | 203, 25 | CB, 19
RR C,(IX+N) | 23 | 4 | 221, 203, xx, 25 | DD, CB, xx, 19
RR C,(IY+N) | 23 | 4 | 253, 203, xx, 25 | FD, CB, xx, 19
RR D | 8 | 2 | 203, 26 | CB, 1A
RR D,(IX+N) | 23 | 4 | 221, 203, xx, 26 | DD, CB, xx, 1A
RR D,(IY+N) | 23 | 4 | 253, 203, xx, 26 | FD, CB, xx, 1A
RR E | 8 | 2 | 203, 27 | CB, 1B
RR E,(IX+N) | 23 | 4 | 221, 203, xx, 27 | DD, CB, xx, 1B
RR E,(IY+N) | 23 | 4 | 253, 203, xx, 27 | FD, CB, xx, 1B
RR H | 8 | 2 | 203, 28 | CB, 1C
RR H,(IX+N) | 23 | 4 | 221, 203, xx, 28 | DD, CB, xx, 1C
RR H,(IY+N) | 23 | 4 | 253, 203, xx, 28 | FD, CB, xx, 1C
RR L | 8 | 2 | 203, 29 | CB, 1D
RR L,(IX+N) | 23 | 4 | 221, 203, xx, 29 | DD, CB, xx, 1D
RR L,(IY+N) | 23 | 4 | 253, 203, xx, 29 | FD, CB, xx, 1D
RRA | 4 | 1 | 31 | 1F
RRC (HL) | 15 | 2 | 203, 14 | CB, 0E
RRC (IX+N) | 23 | 4 | 221, 203, xx, 14 | DD, CB, xx, 0E
RRC (IY+N) | 23 | 4 | 253, 203, xx, 14 | FD, CB, xx, 0E
RRC A | 8 | 2 | 203, 15 | CB, 0F
RRC A,(IX+N) | 23 | 4 | 221, 203, xx, 15 | DD, CB, xx, 0F
RRC A,(IY+N) | 23 | 4 | 253, 203, xx, 15 | FD, CB, xx, 0F
RRC B | 8 | 2 | 203, 8 | CB, 08
RRC B,(IX+N) | 23 | 4 | 221, 203, xx, 8 | DD, CB, xx, 08
RRC B,(IY+N) | 23 | 4 | 253, 203, xx, 8 | FD, CB, xx, 08
RRC C | 8 | 2 | 203, 9 | CB, 09
RRC C,(IX+N) | 23 | 4 | 221, 203, xx, 9 | DD, CB, xx, 09
RRC C,(IY+N) | 23 | 4 | 253, 203, xx, 9 | FD, CB, xx, 09
RRC D | 8 | 2 | 203, 10 | CB, 0A
RRC D,(IX+N) | 23 | 4 | 221, 203, xx, 10 | DD, CB, xx, 0A
RRC D,(IY+N) | 23 | 4 | 253, 203, xx, 10 | FD, CB, xx, 0A
RRC E | 8 | 2 | 203, 11 | CB, 0B
RRC E,(IX+N) | 23 | 4 | 221, 203, xx, 11 | DD, CB, xx, 0B
RRC E,(IY+N) | 23 | 4 | 253, 203, xx, 11 | FD, CB, xx, 0B
RRC H | 8 | 2 | 203, 12 | CB, 0C
RRC H,(IX+N) | 23 | 4 | 221, 203, xx, 12 | DD, CB, xx, 0C
RRC H,(IY+N) | 23 | 4 | 253, 203, xx, 12 | FD, CB, xx, 0C
RRC L | 8 | 2 | 203, 13 | CB, 0D
RRC L,(IX+N) | 23 | 4 | 221, 203, xx, 13 | DD, CB, xx, 0D
RRC L,(IY+N) | 23 | 4 | 253, 203, xx, 13 | FD, CB, xx, 0D
RRCA | 4 | 1 | 15 | 0F
RRD | 18 | 2 | 237, 103 | ED, 67
RST 0 | 11 | 1 | 199 | C7
RST 8 | 11 | 1 | 207 | CF
RST 16 | 11 | 1 | 215 | D7
RST 24 | 11 | 1 | 223 | DF
RST 32 | 11 | 1 | 231 | E7
RST 40 | 11 | 1 | 239 | EF
RST 48 | 11 | 1 | 247 | F7
RST 56 | 11 | 1 | 255 | FF
SBC A,(HL) | 7 | 1 | 158 | 9E
SBC A,(IX+N) | 19 | 3 | 221, 158, xx | DD, 9E, xx
SBC A,(IY+N) | 19 | 3 | 253, 158, xx | FD, 9E, xx
SBC A,A | 4 | 1 | 159 | 9F
SBC A,B | 4 | 1 | 152 | 98
SBC A,C | 4 | 1 | 153 | 99
SBC A,D | 4 | 1 | 154 | 9A
SBC A,E | 4 | 1 | 155 | 9B
SBC A,H | 4 | 1 | 156 | 9C
SBC A,HX | 8 | 2 | 221, 156 | DD, 9C
SBC A,HY | 8 | 2 | 253, 156 | FD, 9C
SBC A,L | 4 | 1 | 157 | 9D
SBC A,LX | 8 | 2 | 221, 157 | DD, 9D
SBC A,LY | 8 | 2 | 253, 157 | FD, 9D
SBC A,N | 7 | 2 | 222, xx | DE, xx
SBC HL,BC | 15 | 2 | 237, 66 | ED, 42
SBC HL,DE | 15 | 2 | 237, 82 | ED, 52
SBC HL,HL | 15 | 2 | 237, 98 | ED, 62
SBC HL,SP | 15 | 2 | 237, 114 | ED, 72
SCF | 4 | 1 | 55 | 37
SET 0,(HL) | 15 | 2 | 203, 198 | CB, C6
SET 0,(IX+N) | 23 | 4 | 221, 203, xx, 198 | DD, CB, xx, C6
SET 0,(IY+N) | 23 | 4 | 253, 203, xx, 198 | FD, CB, xx, C6
SET 0,A | 8 | 2 | 203, 199 | CB, C7
SET 0,B | 8 | 2 | 203, 192 | CB, C0
SET 0,C | 8 | 2 | 203, 193 | CB, C1
SET 0,D | 8 | 2 | 203, 194 | CB, C2
SET 0,E | 8 | 2 | 203, 195 | CB, C3
SET 0,H | 8 | 2 | 203, 196 | CB, C4
SET 0,L | 8 | 2 | 203, 197 | CB, C5
SET 1,(HL) | 15 | 2 | 203, 206 | CB, CE
SET 1,(IX+N) | 23 | 4 | 221, 203, xx, 206 | DD, CB, xx, CE
SET 1,(IY+N) | 23 | 4 | 253, 203, xx, 206 | FD, CB, xx, CE
SET 1,A | 8 | 2 | 203, 207 | CB, CF
SET 1,B | 8 | 2 | 203, 200 | CB, C8
SET 1,C | 8 | 2 | 203, 201 | CB, C9
SET 1,D | 8 | 2 | 203, 202 | CB, CA
SET 1,E | 8 | 2 | 203, 203 | CB, CB
SET 1,H | 8 | 2 | 203, 204 | CB, CC
SET 1,L | 8 | 2 | 203, 205 | CB, CD
SET 2,(HL) | 15 | 2 | 203, 214 | CB, D6
SET 2,(IX+N) | 23 | 4 | 221, 203, xx, 214 | DD, CB, xx, D6
SET 2,(IY+N) | 23 | 4 | 253, 203, xx, 214 | FD, CB, xx, D6
SET 2,A | 8 | 2 | 203, 215 | CB, D7
SET 2,B | 8 | 2 | 203, 208 | CB, D0
SET 2,C | 8 | 2 | 203, 209 | CB, D1
SET 2,D | 8 | 2 | 203, 210 | CB, D2
SET 2,E | 8 | 2 | 203, 211 | CB, D3
SET 2,H | 8 | 2 | 203, 212 | CB, D4
SET 2,L | 8 | 2 | 203, 213 | CB, D5
SET 3,(HL) | 15 | 2 | 203, 222 | CB, DE
SET 3,(IX+N) | 23 | 4 | 221, 203, xx, 222 | DD, CB, xx, DE
SET 3,(IY+N) | 23 | 4 | 253, 203, xx, 222 | FD, CB, xx, DE
SET 3,A | 8 | 2 | 203, 223 | CB, DF
SET 3,B | 8 | 2 | 203, 216 | CB, D8
SET 3,C | 8 | 2 | 203, 217 | CB, D9
SET 3,D | 8 | 2 | 203, 218 | CB, DA
SET 3,E | 8 | 2 | 203, 219 | CB, DB
SET 3,H | 8 | 2 | 203, 220 | CB, DC
SET 3,L | 8 | 2 | 203, 221 | CB, DD
SET 4,(HL) | 15 | 2 | 203, 230 | CB, E6
SET 4,(IX+N) | 23 | 4 | 221, 203, xx, 230 | DD, CB, xx, E6
SET 4,(IY+N) | 23 | 4 | 253, 203, xx, 230 | FD, CB, xx, E6
SET 4,A | 8 | 2 | 203, 231 | CB, E7
SET 4,B | 8 | 2 | 203, 224 | CB, E0
SET 4,C | 8 | 2 | 203, 225 | CB, E1
SET 4,D | 8 | 2 | 203, 226 | CB, E2
SET 4,E | 8 | 2 | 203, 227 | CB, E3
SET 4,H | 8 | 2 | 203, 228 | CB, E4
SET 4,L | 8 | 2 | 203, 229 | CB, E5
SET 5,(HL) | 15 | 2 | 203, 238 | CB, EE
SET 5,(IX+N) | 23 | 4 | 221, 203, xx, 238 | DD, CB, xx, EE
SET 5,(IY+N) | 23 | 4 | 253, 203, xx, 238 | FD, CB, xx, EE
SET 5,A | 8 | 2 | 203, 239 | CB, EF
SET 5,B | 8 | 2 | 203, 232 | CB, E8
SET 5,C | 8 | 2 | 203, 233 | CB, E9
SET 5,D | 8 | 2 | 203, 234 | CB, EA
SET 5,E | 8 | 2 | 203, 235 | CB, EB
SET 5,H | 8 | 2 | 203, 236 | CB, EC
SET 5,L | 8 | 2 | 203, 237 | CB, ED
SET 6,(HL) | 15 | 2 | 203, 246 | CB, F6
SET 6,(IX+N) | 23 | 4 | 221, 203, xx, 246 | DD, CB, xx, F6
SET 6,(IY+N) | 23 | 4 | 253, 203, xx, 246 | FD, CB, xx, F6
SET 6,A | 8 | 2 | 203, 247 | CB, F7
SET 6,B | 8 | 2 | 203, 240 | CB, F0
SET 6,C | 8 | 2 | 203, 241 | CB, F1
SET 6,D | 8 | 2 | 203, 242 | CB, F2
SET 6,E | 8 | 2 | 203, 243 | CB, F3
SET 6,H | 8 | 2 | 203, 244 | CB, F4
SET 6,L | 8 | 2 | 203, 245 | CB, F5
SET 7,(HL) | 15 | 2 | 203, 254 | CB, FE
SET 7,(IX+N) | 23 | 4 | 221, 203, xx, 254 | DD, CB, xx, FE
SET 7,(IY+N) | 23 | 4 | 253, 203, xx, 254 | FD, CB, xx, FE
SET 7,A | 8 | 2 | 203, 255 | CB, FF
SET 7,B | 8 | 2 | 203, 248 | CB, F8
SET 7,C | 8 | 2 | 203, 249 | CB, F9
SET 7,D | 8 | 2 | 203, 250 | CB, FA
SET 7,E | 8 | 2 | 203, 251 | CB, FB
SET 7,H | 8 | 2 | 203, 252 | CB, FC
SET 7,L | 8 | 2 | 203, 253 | CB, FD
SET A,0,(IX+N) | 23 | 4 | 221, 203, xx, 199 | DD, CB, xx, C7
SET A,0,(IY+N) | 23 | 4 | 253, 203, xx, 199 | FD, CB, xx, C7
SET A,1,(IX+N) | 23 | 4 | 221, 203, xx, 207 | DD, CB, xx, CF
SET A,1,(IY+N) | 23 | 4 | 253, 203, xx, 207 | FD, CB, xx, CF
SET A,2,(IX+N) | 23 | 4 | 221, 203, xx, 215 | DD, CB, xx, D7
SET A,2,(IY+N) | 23 | 4 | 253, 203, xx, 215 | FD, CB, xx, D7
SET A,3,(IX+N) | 23 | 4 | 221, 203, xx, 223 | DD, CB, xx, DF
SET A,3,(IY+N) | 23 | 4 | 253, 203, xx, 223 | FD, CB, xx, DF
SET A,4,(IX+N) | 23 | 4 | 221, 203, xx, 231 | DD, CB, xx, E7
SET A,4,(IY+N) | 23 | 4 | 253, 203, xx, 231 | FD, CB, xx, E7
SET A,5,(IX+N) | 23 | 4 | 221, 203, xx, 239 | DD, CB, xx, EF
SET A,5,(IY+N) | 23 | 4 | 253, 203, xx, 239 | FD, CB, xx, EF
SET A,6,(IX+N) | 23 | 4 | 221, 203, xx, 247 | DD, CB, xx, F7
SET A,6,(IY+N) | 23 | 4 | 253, 203, xx, 247 | FD, CB, xx, F7
SET A,7,(IX+N) | 23 | 4 | 221, 203, xx, 255 | DD, CB, xx, FF
SET A,7,(IY+N) | 23 | 4 | 253, 203, xx, 255 | FD, CB, xx, FF
SET B,0,(IX+N) | 23 | 4 | 221, 203, xx, 192 | DD, CB, xx, C0
SET B,0,(IY+N) | 23 | 4 | 253, 203, xx, 192 | FD, CB, xx, C0
SET B,1,(IX+N) | 23 | 4 | 221, 203, xx, 200 | DD, CB, xx, C8
SET B,1,(IY+N) | 23 | 4 | 253, 203, xx, 200 | FD, CB, xx, C8
SET B,2,(IX+N) | 23 | 4 | 221, 203, xx, 208 | DD, CB, xx, D0
SET B,2,(IY+N) | 23 | 4 | 253, 203, xx, 208 | FD, CB, xx, D0
SET B,3,(IX+N) | 23 | 4 | 221, 203, xx, 216 | DD, CB, xx, D8
SET B,3,(IY+N) | 23 | 4 | 253, 203, xx, 216 | FD, CB, xx, D8
SET B,4,(IX+N) | 23 | 4 | 221, 203, xx, 224 | DD, CB, xx, E0
SET B,4,(IY+N) | 23 | 4 | 253, 203, xx, 224 | FD, CB, xx, E0
SET B,5,(IX+N) | 23 | 4 | 221, 203, xx, 232 | DD, CB, xx, E8
SET B,5,(IY+N) | 23 | 4 | 253, 203, xx, 232 | FD, CB, xx, E8
SET B,6,(IX+N) | 23 | 4 | 221, 203, xx, 240 | DD, CB, xx, F0
SET B,6,(IY+N) | 23 | 4 | 253, 203, xx, 240 | FD, CB, xx, F0
SET B,7,(IX+N) | 23 | 4 | 221, 203, xx, 248 | DD, CB, xx, F8
SET B,7,(IY+N) | 23 | 4 | 253, 203, xx, 248 | FD, CB, xx, F8
SET C,0,(IX+N) | 23 | 4 | 221, 203, xx, 193 | DD, CB, xx, C1
SET C,0,(IY+N) | 23 | 4 | 253, 203, xx, 193 | FD, CB, xx, C1
SET C,1,(IX+N) | 23 | 4 | 221, 203, xx, 201 | DD, CB, xx, C9
SET C,1,(IY+N) | 23 | 4 | 253, 203, xx, 201 | FD, CB, xx, C9
SET C,2,(IX+N) | 23 | 4 | 221, 203, xx, 209 | DD, CB, xx, D1
SET C,2,(IY+N) | 23 | 4 | 253, 203, xx, 209 | FD, CB, xx, D1
SET C,3,(IX+N) | 23 | 4 | 221, 203, xx, 217 | DD, CB, xx, D9
SET C,3,(IY+N) | 23 | 4 | 253, 203, xx, 217 | FD, CB, xx, D9
SET C,4,(IX+N) | 23 | 4 | 221, 203, xx, 225 | DD, CB, xx, E1
SET C,4,(IY+N) | 23 | 4 | 253, 203, xx, 225 | FD, CB, xx, E1
SET C,5,(IX+N) | 23 | 4 | 221, 203, xx, 233 | DD, CB, xx, E9
SET C,5,(IY+N) | 23 | 4 | 253, 203, xx, 233 | FD, CB, xx, E9
SET C,6,(IX+N) | 23 | 4 | 221, 203, xx, 241 | DD, CB, xx, F1
SET C,6,(IY+N) | 23 | 4 | 253, 203, xx, 241 | FD, CB, xx, F1
SET C,7,(IX+N) | 23 | 4 | 221, 203, xx, 249 | DD, CB, xx, F9
SET C,7,(IY+N) | 23 | 4 | 253, 203, xx, 249 | FD, CB, xx, F9
SET D,0,(IX+N) | 23 | 4 | 221, 203, xx, 194 | DD, CB, xx, C2
SET D,0,(IY+N) | 23 | 4 | 253, 203, xx, 194 | FD, CB, xx, C2
SET D,1,(IX+N) | 23 | 4 | 221, 203, xx, 202 | DD, CB, xx, CA
SET D,1,(IY+N) | 23 | 4 | 253, 203, xx, 202 | FD, CB, xx, CA
SET D,2,(IX+N) | 23 | 4 | 221, 203, xx, 210 | DD, CB, xx, D2
SET D,2,(IY+N) | 23 | 4 | 253, 203, xx, 210 | FD, CB, xx, D2
SET D,3,(IX+N) | 23 | 4 | 221, 203, xx, 218 | DD, CB, xx, DA
SET D,3,(IY+N) | 23 | 4 | 253, 203, xx, 218 | FD, CB, xx, DA
SET D,4,(IX+N) | 23 | 4 | 221, 203, xx, 226 | DD, CB, xx, E2
SET D,4,(IY+N) | 23 | 4 | 253, 203, xx, 226 | FD, CB, xx, E2
SET D,5,(IX+N) | 23 | 4 | 221, 203, xx, 234 | DD, CB, xx, EA
SET D,5,(IY+N) | 23 | 4 | 253, 203, xx, 234 | FD, CB, xx, EA
SET D,6,(IX+N) | 23 | 4 | 221, 203, xx, 242 | DD, CB, xx, F2
SET D,6,(IY+N) | 23 | 4 | 253, 203, xx, 242 | FD, CB, xx, F2
SET D,7,(IX+N) | 23 | 4 | 221, 203, xx, 250 | DD, CB, xx, FA
SET D,7,(IY+N) | 23 | 4 | 253, 203, xx, 250 | FD, CB, xx, FA
SET E,0,(IX+N) | 23 | 4 | 221, 203, xx, 195 | DD, CB, xx, C3
SET E,0,(IY+N) | 23 | 4 | 253, 203, xx, 195 | FD, CB, xx, C3
SET E,1,(IX+N) | 23 | 4 | 221, 203, xx, 203 | DD, CB, xx, CB
SET E,1,(IY+N) | 23 | 4 | 253, 203, xx, 203 | FD, CB, xx, CB
SET E,2,(IX+N) | 23 | 4 | 221, 203, xx, 211 | DD, CB, xx, D3
SET E,2,(IY+N) | 23 | 4 | 253, 203, xx, 211 | FD, CB, xx, D3
SET E,3,(IX+N) | 23 | 4 | 221, 203, xx, 219 | DD, CB, xx, DB
SET E,3,(IY+N) | 23 | 4 | 253, 203, xx, 219 | FD, CB, xx, DB
SET E,4,(IX+N) | 23 | 4 | 221, 203, xx, 227 | DD, CB, xx, E3
SET E,4,(IY+N) | 23 | 4 | 253, 203, xx, 227 | FD, CB, xx, E3
SET E,5,(IX+N) | 23 | 4 | 221, 203, xx, 235 | DD, CB, xx, EB
SET E,5,(IY+N) | 23 | 4 | 253, 203, xx, 235 | FD, CB, xx, EB
SET E,6,(IX+N) | 23 | 4 | 221, 203, xx, 243 | DD, CB, xx, F3
SET E,6,(IY+N) | 23 | 4 | 253, 203, xx, 243 | FD, CB, xx, F3
SET E,7,(IX+N) | 23 | 4 | 221, 203, xx, 251 | DD, CB, xx, FB
SET E,7,(IY+N) | 23 | 4 | 253, 203, xx, 251 | FD, CB, xx, FB
SET H,0,(IX+N) | 23 | 4 | 221, 203, xx, 196 | DD, CB, xx, C4
SET H,0,(IY+N) | 23 | 4 | 253, 203, xx, 196 | FD, CB, xx, C4
SET H,1,(IX+N) | 23 | 4 | 221, 203, xx, 204 | DD, CB, xx, CC
SET H,1,(IY+N) | 23 | 4 | 253, 203, xx, 204 | FD, CB, xx, CC
SET H,2,(IX+N) | 23 | 4 | 221, 203, xx, 212 | DD, CB, xx, D4
SET H,2,(IY+N) | 23 | 4 | 253, 203, xx, 212 | FD, CB, xx, D4
SET H,3,(IX+N) | 23 | 4 | 221, 203, xx, 220 | DD, CB, xx, DC
SET H,3,(IY+N) | 23 | 4 | 253, 203, xx, 220 | FD, CB, xx, DC
SET H,4,(IX+N) | 23 | 4 | 221, 203, xx, 228 | DD, CB, xx, E4
SET H,4,(IY+N) | 23 | 4 | 253, 203, xx, 228 | FD, CB, xx, E4
SET H,5,(IX+N) | 23 | 4 | 221, 203, xx, 236 | DD, CB, xx, EC
SET H,5,(IY+N) | 23 | 4 | 253, 203, xx, 236 | FD, CB, xx, EC
SET H,6,(IX+N) | 23 | 4 | 221, 203, xx, 244 | DD, CB, xx, F4
SET H,6,(IY+N) | 23 | 4 | 253, 203, xx, 244 | FD, CB, xx, F4
SET H,7,(IX+N) | 23 | 4 | 221, 203, xx, 252 | DD, CB, xx, FC
SET H,7,(IY+N) | 23 | 4 | 253, 203, xx, 252 | FD, CB, xx, FC
SET L,0,(IX+N) | 23 | 4 | 221, 203, xx, 197 | DD, CB, xx, C5
SET L,0,(IY+N) | 23 | 4 | 253, 203, xx, 197 | FD, CB, xx, C5
SET L,1,(IX+N) | 23 | 4 | 221, 203, xx, 205 | DD, CB, xx, CD
SET L,1,(IY+N) | 23 | 4 | 253, 203, xx, 205 | FD, CB, xx, CD
SET L,2,(IX+N) | 23 | 4 | 221, 203, xx, 213 | DD, CB, xx, D5
SET L,2,(IY+N) | 23 | 4 | 253, 203, xx, 213 | FD, CB, xx, D5
SET L,3,(IX+N) | 23 | 4 | 221, 203, xx, 221 | DD, CB, xx, DD
SET L,3,(IY+N) | 23 | 4 | 253, 203, xx, 221 | FD, CB, xx, DD
SET L,4,(IX+N) | 23 | 4 | 221, 203, xx, 229 | DD, CB, xx, E5
SET L,4,(IY+N) | 23 | 4 | 253, 203, xx, 229 | FD, CB, xx, E5
SET L,5,(IX+N) | 23 | 4 | 221, 203, xx, 237 | DD, CB, xx, ED
SET L,5,(IY+N) | 23 | 4 | 253, 203, xx, 237 | FD, CB, xx, ED
SET L,6,(IX+N) | 23 | 4 | 221, 203, xx, 245 | DD, CB, xx, F5
SET L,6,(IY+N) | 23 | 4 | 253, 203, xx, 245 | FD, CB, xx, F5
SET L,7,(IX+N) | 23 | 4 | 221, 203, xx, 253 | DD, CB, xx, FD
SET L,7,(IY+N) | 23 | 4 | 253, 203, xx, 253 | FD, CB, xx, FD
SLA (HL) | 15 | 2 | 203, 38 | CB, 26
SLA (IX+N) | 23 | 4 | 221, 203, xx, 38 | DD, CB, xx, 26
SLA (IY+N) | 23 | 4 | 253, 203, xx, 38 | FD, CB, xx, 26
SLA A | 8 | 2 | 203, 39 | CB, 27
SLA A,(IX+N) | 23 | 4 | 221, 203, xx, 39 | DD, CB, xx, 27
SLA A,(IY+N) | 23 | 4 | 253, 203, xx, 39 | FD, CB, xx, 27
SLA B | 8 | 2 | 203, 32 | CB, 20
SLA B,(IX+N) | 23 | 4 | 221, 203, xx, 32 | DD, CB, xx, 20
SLA B,(IY+N) | 23 | 4 | 253, 203, xx, 32 | FD, CB, xx, 20
SLA C | 8 | 2 | 203, 33 | CB, 21
SLA C,(IX+N) | 23 | 4 | 221, 203, xx, 33 | DD, CB, xx, 21
SLA C,(IY+N) | 23 | 4 | 253, 203, xx, 33 | FD, CB, xx, 21
SLA D | 8 | 2 | 203, 34 | CB, 22
SLA D,(IX+N) | 23 | 4 | 221, 203, xx, 34 | DD, CB, xx, 22
SLA D,(IY+N) | 23 | 4 | 253, 203, xx, 34 | FD, CB, xx, 22
SLA E | 8 | 2 | 203, 35 | CB, 23
SLA E,(IX+N) | 23 | 4 | 221, 203, xx, 35 | DD, CB, xx, 23
SLA E,(IY+N) | 23 | 4 | 253, 203, xx, 35 | FD, CB, xx, 23
SLA H | 8 | 2 | 203, 36 | CB, 24
SLA H,(IX+N) | 23 | 4 | 221, 203, xx, 36 | DD, CB, xx, 24
SLA H,(IY+N) | 23 | 4 | 253, 203, xx, 36 | FD, CB, xx, 24
SLA L | 8 | 2 | 203, 37 | CB, 25
SLA L,(IX+N) | 23 | 4 | 221, 203, xx, 37 | DD, CB, xx, 25
SLA L,(IY+N) | 23 | 4 | 253, 203, xx, 37 | FD, CB, xx, 25
SLIA (HL) | 15 | 2 | 203, 54 | CB, 36
SLIA (IX+N) | 23 | 4 | 221, 203, xx, 54 | DD, CB, xx, 25
SLIA (IY+N) | 23 | 4 | 253, 203, xx, 54 | FD, CB, xx, 25
SLIA A | 8 | 2 | 203, 55 | CB, 37
SLIA A,(IX+N) | 23 | 4 | 221, 203, xx, 55 | DD, CB, xx, 37
SLIA A,(IY+N) | 23 | 4 | 253, 203, xx, 55 | FD, CB, xx, 37
SLIA B | 8 | 2 | 203, 48 | CB, 30
SLIA B,(IX+N) | 23 | 4 | 221, 203, xx, 48 | DD, CB, xx, 30
SLIA B,(IY+N) | 23 | 4 | 253, 203, xx, 48 | FD, CB, xx, 30
SLIA C | 8 | 2 | 203, 49 | CB, 31
SLIA C,(IX+N) | 23 | 4 | 221, 203, xx, 49 | DD, CB, xx, 31
SLIA C,(IY+N) | 23 | 4 | 253, 203, xx, 49 | FD, CB, xx, 31
SLIA D | 8 | 2 | 203, 50 | CB, 32
SLIA D,(IX+N) | 23 | 4 | 221, 203, xx, 50 | DD, CB, xx, 32
SLIA D,(IY+N) | 23 | 4 | 253, 203, xx, 50 | FD, CB, xx, 32
SLIA E | 8 | 2 | 203, 51 | CB, 33
SLIA E,(IX+N) | 23 | 4 | 221, 203, xx, 51 | DD, CB, xx, 33
SLIA E,(IY+N) | 23 | 4 | 253, 203, xx, 51 | FD, CB, xx, 33
SLIA H | 8 | 2 | 203, 52 | CB, 34
SLIA H,(IX+N) | 23 | 4 | 221, 203, xx, 52 | DD, CB, xx, 34
SLIA H,(IY+N) | 23 | 4 | 253, 203, xx, 52 | FD, CB, xx, 34
SLIA L | 8 | 2 | 203, 53 | CB, 35
SLIA L,(IX+N) | 23 | 4 | 221, 203, xx, 53 | DD, CB, xx, 35
SLIA L,(IY+N) | 23 | 4 | 253, 203, xx, 53 | FD, CB, xx, 35
SRA (HL) | 15 | 2 | 203, 46 | CB, 2E
SRA (IX+N) | 23 | 4 | 221, 203, xx, 46 | DD, CB, xx, 2E
SRA (IY+N) | 23 | 4 | 253, 203, xx, 46 | FD, CB, xx, 2E
SRA A | 8 | 2 | 203, 47 | CB, 2F
SRA A,(IX+N) | 23 | 4 | 221, 203, xx, 47 | DD, CB, xx, 2F
SRA A,(IY+N) | 23 | 4 | 253, 203, xx, 47 | FD, CB, xx, 2F
SRA B | 8 | 2 | 203, 40 | CB, 28
SRA B,(IX+N) | 23 | 4 | 221, 203, xx, 40 | DD, CB, xx, 28
SRA B,(IY+N) | 23 | 4 | 253, 203, xx, 40 | FD, CB, xx, 28
SRA C | 8 | 2 | 203, 41 | CB, 29
SRA C,(IX+N) | 23 | 4 | 221, 203, xx, 41 | DD, CB, xx, 29
SRA C,(IY+N) | 23 | 4 | 253, 203, xx, 41 | FD, CB, xx, 29
SRA D | 8 | 2 | 203, 42 | CB, 2A
SRA D,(IX+N) | 23 | 4 | 221, 203, xx, 42 | DD, CB, xx, 2A
SRA D,(IY+N) | 23 | 4 | 253, 203, xx, 42 | FD, CB, xx, 2A
SRA E | 8 | 2 | 203, 43 | CB, 2B
SRA E,(IX+N) | 23 | 4 | 221, 203, xx, 43 | DD, CB, xx, 2B
SRA E,(IY+N) | 23 | 4 | 253, 203, xx, 43 | FD, CB, xx, 2B
SRA H | 8 | 2 | 203, 44 | CB, 2C
SRA H,(IX+N) | 23 | 4 | 221, 203, xx, 44 | DD, CB, xx, 2C
SRA H,(IY+N) | 23 | 4 | 253, 203, xx, 44 | FD, CB, xx, 2C
SRA L | 8 | 2 | 203, 45 | CB, 2D
SRA L,(IX+N) | 23 | 4 | 221, 203, xx, 45 | DD, CB, xx, 2D
SRA L,(IY+N) | 23 | 4 | 253, 203, xx, 45 | FD, CB, xx, 2D
SRL (HL) | 15 | 2 | 203, 62 | CB, 3E
SRL (IX+N) | 23 | 4 | 221, 203, xx, 62 | DD, CB, xx, 3E
SRL (IY+N) | 23 | 4 | 253, 203, xx, 62 | FD, CB, xx, 3E
SRL A | 8 | 2 | 203, 63 | CB, 3F
SRL A,(IX+N) | 23 | 4 | 221, 203, xx, 63 | DD, CB, xx, 3F
SRL A,(IY+N) | 23 | 4 | 253, 203, xx, 63 | FD, CB, xx, 3F
SRL B | 8 | 2 | 203, 56 | CB, 38
SRL B,(IX+N) | 23 | 4 | 221, 203, xx, 56 | DD, CB, xx, 38
SRL B,(IY+N) | 23 | 4 | 253, 203, xx, 56 | FD, CB, xx, 38
SRL C | 8 | 2 | 203, 57 | CB, 39
SRL C,(IX+N) | 23 | 4 | 221, 203, xx, 57 | DD, CB, xx, 39
SRL C,(IY+N) | 23 | 4 | 253, 203, xx, 57 | FD, CB, xx, 39
SRL D | 8 | 2 | 203, 58 | CB, 3A
SRL D,(IX+N) | 23 | 4 | 221, 203, xx, 58 | DD, CB, xx, 3A
SRL D,(IY+N) | 23 | 4 | 253, 203, xx, 58 | FD, CB, xx, 3A
SRL E | 8 | 2 | 203, 59 | CB, 3B
SRL E,(IX+N) | 23 | 4 | 221, 203, xx, 59 | DD, CB, xx, 3B
SRL E,(IY+N) | 23 | 4 | 253, 203, xx, 59 | FD, CB, xx, 3B
SRL H | 8 | 2 | 203, 60 | CB, 3C
SRL H,(IX+N) | 23 | 4 | 221, 203, xx, 60 | DD, CB, xx, 3C
SRL H,(IY+N) | 23 | 4 | 253, 203, xx, 60 | FD, CB, xx, 3C
SRL L | 8 | 2 | 203, 61 | CB, 3D
SRL L,(IX+N) | 23 | 4 | 221, 203, xx, 61 | DD, CB, xx, 3D
SRL L,(IY+N) | 23 | 4 | 253, 203, xx, 61 | FD, CB, xx, 3D
SUB (HL) | 7 | 1 | 150 | 96
SUB (IX+N) | 19 | 3 | 221, 150, xx | DD, 96, xx
SUB (IY+N) | 19 | 3 | 253, 150, xx | FD, 96, xx
SUB A | 4 | 1 | 151 | 97
SUB B | 4 | 1 | 144 | 90
SUB C | 4 | 1 | 145 | 91
SUB D | 4 | 1 | 146 | 92
SUB E | 4 | 1 | 147 | 93
SUB H | 4 | 1 | 148 | 94
SUB HX | 8 | 2 | 221, 148 | DD, 94
SUB HY | 8 | 2 | 253, 148 | FD, 94
SUB L | 4 | 1 | 149 | 95
SUB LX | 8 | 2 | 221, 149 | DD, 95
SUB LY | 8 | 2 | 253, 149 | FD, 95
SUB N | 7 | 2 | 214, xx | D6, xx
XOR (HL) | 7 | 1 | 174 | AE
XOR (IX+N) | 19 | 3 | 221, 174, xx | DD, AE, xx
XOR (IY+N) | 19 | 3 | 253, 174, xx | FD, AE, xx
XOR A | 4 | 1 | 175 | AF
XOR B | 4 | 1 | 168 | A8
XOR C | 4 | 1 | 169 | A9
XOR D | 4 | 1 | 170 | AA
XOR E | 4 | 1 | 171 | AB
XOR H | 4 | 1 | 172 | AC
XOR HX | 8 | 2 | 221, 172 | DD, AC
XOR HY | 8 | 2 | 253, 172 | FD, AC
XOR L | 4 | 1 | 173 | AD
XOR LX | 8 | 2 | 221, 173 | DD, AD
XOR LY | 8 | 2 | 253, 173 | FD, AD
XOR N | 7 | 2 | 238 | EE
Počet instrukcí: 1138 [nezapočítáno opakující se (tajné) BIT 0-7,(IX/IY + N) a IM0, IM1, IM2, RETN, NEG, NOP]
N = 8bitové číslo (ve spolupráci s IX nebo IY pouze -128…+127)
NN = 16bitové číslo
Instrukce psané šikmým písmem se označují jako tajné (na některých Z80 nepracují správně). Spolehlivě pracují jen na procesorech Z80 od firmy Zilog a Mostek (a každý správný Spectrista Zilog má!).
Registry IX a IY se dají také rozdělit na polovinu (tajné instrukce) - HX nebo také XH (horní polovina IX), LX nebo XL (dolní polovina IX) a HY nebo YH (horní polovina IY), LY nebo YL (dolní polovina IY).
Oficiálně se používá XH, XL, YH, YL, pouze Prometheus má HX, LX, HY, LY. V tabulce jsou uvedeny tak, jak je zná Prometheus (podle mne je to lepší a logičtější).
Instrukce SLIA má také druhý (možná známější) název - SLL.
Mezi další tajné instrukce patří například RES B,2,(IX+N), která provede RES 2,(IX+N) a potom výsledek z (IX+N) vloží do registru B.
Všimněte si, že instrukce LD (NN),HL a LD HL,(NN) existují ve dvou verzích - jedna je kratší a rychlejší, a druhá je delší a pomalejší.
IN (C) načte hodnotu z portu, ale nikam ji neuloží - pouze ze nastaví FLAGS (jako u běžné IN reg,(C)).
Instrukce IM ? (ED 4E a ED 6E) se většinou chovají jako IM 0.
Tajné RETN (ale pouze ED 5D a ED 6D a ED 7D) jsou oficiálně RETI, ale chovají se jako RETN.
© 2000 MTs